## Ark1
|  | Data for marin gassolje og brukstid på generatorer |  |  |  | Avlesning fra diagram
|  | Tetthet diesel, ρ = | 860 | kg/m^3 |  | Last | FSDG [g/kWh] | VSDG [g/kWh]
|  | Tid gen til kai per år (6 uker) = | 1008 | h |  | 75% | 201 | 196
Formel for g/kWh til L/h er: |  | Tid gen seiling per år = | 3500 | h |  | 55% | 209 | 198
q = spesifikt drivstofforbruk, P = effekt, 𝜌 = tetthet til diesel |  | Pris for marin gassolje= | 8 | kr |  | 25% | 245 | 222
| Last | Last i effekt, P [kW] | Dieselforbruk, Q [L/h] | Antall timer i drift per år [h/y] | Antall liter per år per fregatt [L/y] | Kostnad per år [kr/y] | Besparelse [%] | Besparelse (5 fregatter over 30 år) [kr]
FSDG | Seiling 55% x 1 gen | 550 | 128.5465 | 3500 | 449912.7907 | 3599302.3256 | --- | ---
| Seiling 75% x 1 gen | 750 | 182.2674 | 3500 | 637936.0465 | 5103488.3721 | --- | ---
| Kailigge 75% x 1 gen | 750 | 182.2674 | 1008 | 183725.5814 | 1469804.6512 | --- | ---
| Seiling 25% x 4 gen | 250 | 284.8837 | ----- | ----- | ----- | --- | ---
FSDG total | N/A | ----- | ------ | ------ | 1271574.4186 | 10172595.3488 | --- | ---
VSDG | Seiling 55% x 1 gen | 550 | 125.3488 | 3500 | 438720.9302 | 3509767.4419 | --- | ---
| Seiling 75% x 1 gen | 750 | 172.6744 | 3500 | 604360.4651 | 4834883.7209 | --- | ---
| Kailigge 75% x 1 gen | 750 | 172.6744 | 1008 | 174055.814 | 1392446.5116 | --- | ---
Generell VSDG 1000kW | Seiling 25% x 4 gen | 250 | 258.1395 | ----- | ----- | ----- | --- | ---
VSDG total | N/A | ----- | ------ | ------ | 1217137.2093 | 9737097.6744 | --- | ---
Besparelse ved bruk av VSDG per fregatt under lengre perioder | N/A | ----- | ------ | ------ | -54437.2093 | -435497.6744 | -4.281% | -65324651.1628
Besparelse under klart skip | Seiling 25% x 4 gen | 250 | 26.7442 | ----- | ----- | ----- | -9.388% | -----
𝑄 =(𝑞∗𝑃)/𝜌