## Ark1
|  | Data for marin gassolje og brukstid på generatorer |  |  |  | Avlesning fra diagram
|  | Tetthet diesel, ρ = | 860 | kg/m^3 |  | Last | FSDG [g/kWh] | VSDG [g/kWh]
|  | Tid gen til kai per år (6 uker) = | 1008 | h |  | 75% | 210 | 202
Formel for g/kWh til L/h er: |  | Tid gen seiling per år = | 3500 | h |  | 55% | 220 | 209
q = spesifikt drivstofforbruk, P = effekt, 𝜌 = tetthet til diesel |  | Pris for marin gassolje= | 8 | kr |  | 25% | 274 | 210
| Last | Last i effekt, P [kW] | Dieselforbruk, Q [L/h] | Antall timer i drift per år [h/y] | Antall liter per år per fregatt [L/y] | Kostnad per år [kr/y] | Besparelse [%] | Besparelse (5 fregatter over 30 år) [kr]
FSDG | Seiling 55% x 1 gen | 550 | 134.3023 | 3500 | 470058.1395 | 3760465.1163 | --- | ---
| Seiling 75% x 1 gen | 750 | 191.8605 | 3500 | 671511.6279 | 5372093.0233 | --- | ---
| Kailigge 75% x 1 gen | 750 | 191.8605 | 1008 | 193395.3488 | 1547162.7907 | --- | ---
| Seiling 25% x 4 gen | 250 | 318.6047 | ----- | ----- | ----- | --- | ---
FSDG total | N/A | ----- | ------ | ------ | 1334965.1163 | 10679720.9302 | --- | ---
VSDG | Seiling 55% x 1 gen | 550 | 129.186 | 3500 | 452151.1628 | 3617209.3023 | --- | ---
| Seiling 75% x 1 gen | 750 | 182.2674 | 3500 | 637936.0465 | 5103488.3721 | --- | ---
| Kailigge 75% x 1 gen | 750 | 182.2674 | 1008 | 183725.5814 | 1469804.6512 | --- | ---
Generell VSDG 1000kW | Seiling 25% x 4 gen | 250 | 244.186 | ----- | ----- | ----- | --- | ---
VSDG total | N/A | ----- | ------ | ------ | 1273812.7907 | 10190502.3256 | --- | ---
Besparelse ved bruk av VSDG per fregatt under lengre perioder | N/A | ----- | ------ | ------ | -61152.3256 | -489218.6047 | -4.581% | -73382790.6977
Besparelse under klart skip | Seiling 25% x 4 gen | 250 | 74.4186 | ----- | ----- | ----- | -23.36% | -----
𝑄 =(𝑞∗𝑃)/𝜌